## Nomenclatura
Nomenclatura	Parametro	Parametro_Eclipse	Descripcion	Analisis_Dimensional	Sistema_Ingles	Unidades_Sistema_Ingles	Sistema_Internacional	Unidades_Sistema_Internacional	Tipo_de_Parametro	Revisar	Clasificacion
Nomenclatura	Parámetro	Parámetro Eclipse	Descripción	Análisis Dimensional	Sistema Inglés	Unidades Sistema Inglés	Sistema Internacional	Unidades Sistema Internacional	Tipo de Parámetro	“Revisar”	Clasificación
$\wp$	Aceleración gravitacional			$L / t^{2}$	$ft / D^{2}$		$ft / D^{2}$		Físico
$\bar{V}$	Adimensional V(t)			$fracción$	$fracción$		$fracción$		Matemático	Físico	Prop. Roca
$\bar{V}_o$	Adimensional Vo (t)			$fracción$	$fracción$		$fracción$		Matemático	Físico	Prop. Roca
$\bar{V}_w$	Adimensional Vw (t)			$fracción$	$fracción$		$fracción$		Matemático	Físico	Prop. Roca
$\theta$	Ángulo de contacto			$rad$	$rad$		$rad$		Físico	Matemático	Prop. Fluido
$\Delta p_w$	Caída de presión de trabajo externo			$M / (Lt^{2})$	$psi$		$kPa$		Físico		Prop. Fluido
$\Delta p_g$	Caída de presión hidrostática			$M / (Lt^{2})$	$psi$		$kPa$		Físico		Prop. Fluido
$\Delta p_a$	Caída de presión por aceleración			$M / (Lt^{2})$	$psi$		$kPa$		Físico		Prop. Fluido
$\Delta p_f$	Caída de presión por fricción			$M / (Lt^{2})$	$psi$		$kPa$		Físico		Prop. Fluido
$c_V$	Capacidad calorífica específica del fluido			$L^{2} / Tt^{2}$	$Btu / (lbm * R)$		$J / (kg * K)$		Físico		Prop. Fluido
$C_s$	Capacidad caloríica específica			$L^{2} / Tt^{2}$	$ft^{2} / RD^{2}$		$m^{2} / KD^{2}$		Físico		Prop. Fluido
$C_{p,ub}$	Capacidad de calor de la carga inferior (presión fija)			$L^{2} / Tt^{2}$	$Btu / (lbm * R)$		$J / (kg * K)$		Físico		Prop. Fluido
$C_{p\alpha}$	Capacidad de calor de la fase α (Presión fija)			$L^{2} / Tt^{2}$	$Btu / (lbm * R)$		$J / (kg * K)$		Físico		Prop. Fluido
$C_{V\alpha}$	Capacidad de calor de la fase α (Volumen fijo)			$L^{2} / Tt^{2}$	$Btu / (lbm * R)$		$J / (kg * K)$		Físico		Prop. Fluido
$C_{p,ob}$	Capacidad de calor de sobrecarga (presión fija)			$L^{2} / Tt^{2}$	$Btu / (lbm * R)$		$J / (kg * K)$		Físico		Prop. Fluido
$c_s$	Capacidad de calor específica sólida			$L^{2} / Tt^{2}$	$Btu / (lbm * R)$		$J / (kg * K)$		Físico		Prop. Fluido
$c_b$	Capacidad de calor específico aparente			$L^{2} / Tt^{2}$	$Btu / (lbm * R)$		$J / (kg * K)$		Físico		Prop. Fluido
$c_p$	Capacidad del flujo de calor			$L^{2} / Tt^{2}$	$Btu / (lbm * R)$		$J / (kg * K)$		Físico		Prop. Fluido
$\Delta^{2}_{xi}$	Cociente de la segunda diferencia			$adimensional$	$adimensional$		$adimensional$		Matemático	Físico	Prop. Fluido
$\mathbf D^{p}_i$	Coeficiente de difusión de presión			$L^{3} t / M$	$ft^{2} / (D * psi)$		$m^{2} / (D * kPa)$		Matemático	Físico	Prop. Fluido
$\mathcal{D}_m$	Coeficiente de difusión del componente m (numérico)			$M / t$	$lbm / D$		$kg * mole / D$		Matemático	Físico	Prop. Fluido
$\mathbf D^{M}_{i,j}$	Coeficiente de difusión molecular			$L^{2} / t$	$ft^{2} / D$		$m^{2} / D$		Matemático	Físico	Prop. Fluido
$\mathbf D^{T}_i$	Coeficiente de difusión térmica			$L^{2} / tT$	$ft^{2} / D R$		$m^{2} / D k$		Matemático	Físico	Prop. Fluido
$\varphi_{ia}$	Coeficiente de fugacidad del componente i en la fase α			$adimensional$	$adimensional$		$adimensional$		Matemático	Físico	Prop. Fluido
$a$	Coeficiente empírico o experimental			$adimensional$	$adimensional$		$adimensional$		Matemático	Físico	Prop. Fluido
$L_{ik}$	Coeficiente fenomenológico			$adimensional$	$adimensional$		$adimensional$		Matemático	Físico	Prop. Fluido
$a$	Coeficiente genérico			$adimensional$	$adimensional$		$adimensional$		Matemático
$b$	Coeficiente genérico			$adimensional$	$adimensional$		$adimensional$		Matemático
$\mathbf{E^{\perp}(u)}$	Complemento de E(u): I − E(u)			$adimensional$	$adimensional$		$adimensional$		Matemático	Físico
$c(p)$	Compresibilidad			$Lt^{2}/M$	$psi^{-1}$		$kPa^{-1}$		Físico
$c_R$	Compresibilidad de la roca			$Lt^{2}/M$	$psi^{-1}$		$kPa^{-1}$		Físico	Petrofísico	Prop. Roca
$c_\mu$	Compresibilidad de la viscosidad del aceite			$Lt^{2}/M$	$psi^{-1}$		$kPa^{-1}$		Físico		Prop. Fluido
$c_o$	Compresibilidad del aceite			$Lt^{2}/M$	$psi^{-1}$		$kPa^{-1}$		Físico		Prop. Fluido
$c_w$	Compresibilidad del agua			$Lt^{2}/M$	$psi^{-1}$		$kPa^{-1}$		Físico		Prop. Fluido
$c_f$	Compresibilidad del fluido			$Lt^{2}/M$	$psi^{-1}$		$kPa^{-1}$		Físico		Prop. Fluido
$c_g$	Compresibilidad del gas			$Lt^{2}/M$	$psi^{-1}$		$kPa^{-1}$		Físico		Prop. Fluido
$Z$	Compresibilidad del gas			$adimensional$	$adimensional$		$adimensional$		Físico		Prop. Fluido
$c_t$	Compresibilidad total			$Lt^{2}/M$	$psi^{-1}$		$kPa^{-1}$		Físico		Prop. Fluido
$k_T$	Conductividad térmica aparente			$ML / (Tt^{3})$	$Btu / (ft * D * R)$		$J / ( m * d * K)$		Físico		Prop. Fluido
$k_{ub}$	Conductividad térmica de la carga inferior			$ML / (Tt^{3})$	$Btu / (ft * D * R)$		$J / ( m * d * K)$		Físico		Prop. Fluido
$k_{ob}$	Conductividad térmica de la sobrecarga			$ML / (Tt^{3})$	$Btu / (ft * D * R)$		$J / ( m * d * K)$		Físico		Prop. Fluido
$k_f$	Conductividad térmica fluida			$ML / (Tt^{3})$	$Btu / (ft * D * R)$		$J / (m * D * K)$		Físico		Prop. Fluido
$k_s$	Conductividad térmica sólida			$ML / (Tt^{3})$	$Btu / (ft * D * R)$		$J / (m * D * K)$		Físico		Prop. Roca
$\mathcal{K}$	Constante empírica o experimental			$adimensional$	$adimensional$		$adimensional$		Matemático	Físico
$C$	Constante genérica			$adimensional$	$adimensional$		$adimensional$		Matemático
$R$	Constante universal del gas			$(M / Lt^{2}) * Lt^{3} / M mole * T$	$Psia * ft^{3} / lbmol * R$		$kPa * m^{3} / kg mol * K$		Matemático	Físico	Prop. Fluido
$\delta$	Constrictividad			$adimensional$	$adimensional$		$adimensional$		Físico		Prop. Roca
$\theta$	Coordenadas polares			$rad$	$rad$		$rad$		Matemático
$r$	Coordenadas radiales			$L$	$ft$		$m$		Matemático
$f_w$	Corte de agua			$fracción$	$fracción$		$fracción$		Físico
$\mathtt g_{\alpha p}$	Datos de frontera			$adimensional$	$adimensional$		$adimensional$		Matemático	Físico
$\mathtt g_{\alpha u}$	Datos de frontera			$adimensional$	$adimensional$		$adimensional$		Matemático	Físico
$\mathtt g$	Datos de frontera			$adimensional$	$adimensional$		$adimensional$		Matemático	Físico
$\mathtt g_{i}$	Datos de frontera (i = 1, 2, 3)			$adimensional$	$adimensional$		$adimensional$		Matemático	Físico
$\mathtt g_{\alpha i}$	Datos de frontera (i = 1, 2, 3)			$adimensional$	$adimensional$		$adimensional$		Matemático	Físico
$\rho$	Densidad			$M / L^{3}$	$lbm / ft^{3}$		$kg / m^{3}$		Físico		Prop. Roca
$\rho_{b}$	Densidad aparente			$M / L^{3}$	$lbm / ft^{3}$		$kg / m^{3}$		Físico		Prop. Roca
$\rho_{ub}$	Densidad de la carga inferior			$M / L^{3}$	$lbm / ft^{3}$		$kg / m^{3}$		Físico
$\rho_{\alpha}$	Densidad de la fase α			$M / L^{3}$	$lbm / ft^{3}$		$kg / m^{3}$		Físico
$\rho_{s}$	Densidad de masa del sólido			$M / L^{3}$	$lbm / ft^{3}$		$kg / m^{3}$		Físico
$\rho^{o}$	Densidad de referencia			$M / L^{3}$	$lbm / ft^{3}$		$kg / m^{3}$		Físico
$\rho_{ob}$	Densidad de sobrecarga			$M / L^{3}$	$lbm / ft^{3}$		$kg / m^{3}$		Físico
$\rho_{o}$	Densidad del aceite			$M / L^{3}$	$lbm / ft^{3}$		$kg / m^{3}$		Físico		Prop. Fluido
$\rho_{Os}$	Densidad del aceite en std			$M / L^{3}$	$lbm / ft^{3}$		$kg / m^{3}$		Físico		Prop. Fluido
$\rho_{Ws}$	Densidad del agua en std			$M / L^{3}$	$lbm / ft^{3}$		$kg / m^{3}$		Físico		Prop. Fluido
$\rho_{air}$	Densidad del aire			$M / L^{3}$	$lbm / ft^{3}$		$kg / m^{3}$		Físico		Prop. Fluido
$\rho^{(i)}$	Densidad del fluido inyectado			$M / L^{3}$	$lbm / ft^{3}$		$kg / m^{3}$		Físico		Prop. Fluido
$\rho_{Gs}$	Densidad del gas en std			$M / L^{3}$	$lbm / ft^{3}$		$kg / m^{3}$		Físico		Prop. Fluido
$\rho_{s}$	Densidad en std			$M / L^{3}$	$lbm / ft^{3}$		$kg / m^{3}$		Físico		Prop. Fluido
$\xi_\alpha$	Densidad molar de la fase α			$mole / L^{3}$	$mole / ft^{3}$		$mole / m^{3}$		Físico		Prop. Fluido
$\xi_i$	Densidad molar del componente i			$mole / L^{3}$	$mole / ft^{3}$		$mole / m^{3}$		Físico		Prop. Fluido
$\xi_{ia}$	Densidad molar del componente i en la fase α			$mole / L^{3}$	$mole / ft^{3}$		$mole / m^{3}$		Físico		Prop. Fluido
$\xi$	Densidad molar del fluido			$mole / L^{3}$	$mole / ft^{3}$		$mole / m^{3}$		Físico		Prop. Fluido
$\rho_{Oo}$	Densidad parcial del componente de aceite en el aceite			$M / L^{3}$	$lbm / ft^{3}$		$kg / m^{3}$		Físico		Prop. Fluido
$\rho_{Go}$	Densidad parcial del componente de gas en el aceite			$M / L^{3}$	$lbm / ft^{3}$		$kg / m^{3}$		Físico		Prop. Fluido
$\xi_{r}$	Densidad reducida			$adimensional$	$adimensional$		$adimensional$		Físico
$\dfrac{\partial}{\partial t}$	Derivada del tiempo			$t^{-1}$	$D^{-1}$		$D^{-1}$		Matemático	Físico
$\dfrac{\partial}{\partial x_i}$	Derivada espacial			$L^{-1}$	$ft^{-1}$		$m^{-1}$		Matemático	Físico
$D$	Diámetro interior de la tubería			$L$	$ft$		$m$		Físico	Matemático	Prop. Pozo
$\Delta\Phi_\alpha$	Diferencia de potencial de la fase α			$M / (Lt^{2})$	$psi$		$kPa$		Físico
$\mathbf J$	Difusión / dispersión			$M / (Lt^{2})$	$lbm / (ft^{2} D)$		$kg * mole / m^{2} D$		Matemático	Físico
$\mathbf J_i$	Difusión / dispersión del componente i			$M / (Lt^{2})$	$lbm / (ft^{2} D)$		$kg * mole / m^{2} D$		Matemático	Físico
$\mathbf D_i$	Difusión / dispersión del componente i			$L^{2} / t$	$ft^{2} / D$		$m^{2} / D$		Matemático	Físico
$D_{m,ii}$	Difusión del componente m en dirección xi			$L^{2} / t$	$ft^{2} / D$		$m^{2} / D$		Matemático	Físico
$d_m$	Difusión molecular			$L^{2} / t$	$ft^{2} / D$		$m^{2} / D$		Matemático	Físico
$d^{'}_m$	Difusión molecular a escala			$L^{2} / t$	$ft^{2} / D$		$m^{2} / D$		Matemático	Físico
$d_l$	Dispersión longitudinal			$L$	$ft$		$m$		Matemático	Físico
$a_{num}$	Dispersión numerica			$adimensional$	$adimensional$		$adimensional$		Matemático	Físico
$d_t$	Dispersión transversal			$L$	$ft$		$m$		Matemático	Físico
$\Omega$	Dominio de solución			$L^{3}$	$ft^{3}$		$m^{3}$		Matemático
$\Omega_{ma}$	Ecuaciones del parámetro de estado de los componentes m			$adimensional$	$adimensional$		$adimensional$		Matemático
$\Omega_{mb}$	Ecuaciones del parámetro de estado de los componentes m			$adimensional$	$adimensional$		$adimensional$		Matemático
$U_\alpha$	Energía interna específica de la fase α			$L^{2} / L^{2}$	$BTU / lbm$		$J / kg$		Físico
$H_\alpha$	Entalpía de la fase α			$L^{2} / L^{2}$	$BTU / lbm$		$J / kg$		Físico
$K_{m\alpha}$	Equilibrio del valor del componente m en la fase α			$adimensional$	$adimensional$		$adimensional$		Físico
$K_m$	Equilibrio del valor K del componente m			$adimensional$	$adimensional$		$adimensional$		Físico
$R^{n}_{i}$	Error de truncamiento			$adimensional$	$adimensional$		$adimensional$		Matemático
$H$	Espesor del Yacimiento			$L$	$ft$		$m$		Físico	Matemático	Prop. Yac
$\omega_m$	Factor acéntrico de componente m			$adimensional$	$adimensional$		$adimensional$		Físico		Prop. Yac
$Z_\alpha$	Factor de compresibilidad del factor α			$adimensional$	$adimensional$		$adimensional$		Físico		Prop. Yac
$\alpha_{Ti}$	Factor de difusión térmica del componente i			$adimensional$	$adimensional$		$adimensional$		Matemático		Prop. Yac
$f_m$	Factor de fricción			$adimensional$	$adimensional$		$adimensional$		Físico		Prop. Yac
$F$	Factor de resistividad de la formación			$adimensional$	$adimensional$		$adimensional$		Físico		Prop. Yac
$s$	Factor de revestimiento			$adimensional$	$adimensional$		$adimensional$		Físico		Prop. Pozo
$B$	Factor de volumen de formación			$L^{3} / L^{3}$	$ft^{3} / ft^{3}$		$m^{3} / m^{3}$		Físico		Prop. Yac
$B_{ob}$	Factor de volumen de formación de aceite en pb			$L^{3} / L^{3}$	$RB / STB$		$m^{3} / std m^{3}$		Físico		Prop. Yac
$B_{g\alpha}$	Factor de volumen de formación de la fase α			$L^{3} / L^{3}$	$ft^{3} / ft^{3}$		$m^{3} / m^{3}$		Físico		Prop. Yac
$B_o$	Factor de volumen de formacion del aceite			$L^{3} / L^{3}$	$RB / STB$		$m^{3} / std m^{3}$		Físico		Prop. Yac
$B_w$	Factor de volumen de formación del agua			$L^{3} / L^{3}$	$RB / BBL$		$m^{3} / std m^{3}$		Físico		Prop. Yac
$B_{g}$	Factor de volumen de formación del gas			$L^{3} / L^{3}$	$RB / SCF$		$m^{3} / std m^{3}$		Físico		Prop. Yac
$B_{wi}$	Factor de volumen inicial de formación de agua			$L^{3} / L^{3}$	$RB / BBL$		$m^{3} / std m^{3}$		Físico		Prop. Yac
$L$	Fracción de masa de aceite			$fracción$	$fracción$		$fracción$		Físico		Prop. Yac
$V$	Fracción de masa de gas			$fracción$	$fracción$		$fracción$		Físico		Prop. Yac
$C_{Oo}$	Fracción de masa del componente de aceite en aceite			$fracción$	$fracción$		$fracción$		Físico		Prop. Yac
$C_{Go}$	Fracción de masa del componente de gas en aceite			$fracción$	$fracción$		$fracción$		Físico		Prop. Yac
$x_i$	Fracción molar del componente i			$fracción$	$fracción$		$fracción$		Físico		Prop. Yac
$x_{i\alpha}$	Fracción molar del componente i en la fase α			$fracción$	$fracción$		$fracción$		Físico		Prop. Yac
$x_m$	Fracción total molar del componente m			$mole / mole$	$mole / mole$		$mole / mole$		Físico		Prop. Yac
$z_m$	Fracción total molar del componente m			$fracción$	$fracción$		$fracción$		Físico		Prop. Yac
$\Gamma$	Frontera de Ω (∂Ω)			$L^{2}$	$ft^{2}$		$m^{2}$		Matemático	Físico
$q$	Fuente / caída			$M / L^{3} t$	$lbm / ft^{3} D$		$kg / m^{3} D$		Físico		Prop. Yac
$\tilde{Q}_{w,i,j,k}$	Fuente / caída de agua en (i, j, k)			$(L^{3}) / t$	$RB / D$		$m^{3} / D$		Físico		Prop. Yac
$q_T$	Fuente / caída de calor			$M / Lt^{3}$	$Btu / (ft^{3} D)$		$J / (m^{3} D)$		Físico		Prop. Yac
$q^{(')}$	Fuente / caída de equilibrio			$M / L^{3} t$	$lbm / ft^{3} D$		$kg / m^{3} D$		Físico		Prop. Yac
$\tilde{q}_{\alpha}$	Fuente / caída de la fase α			$t^{-1}$	$D^{-1}$		$D^{-1}$		Físico		Prop. Yac
$q_\alpha$	Fuente / caída de la fase α			$M / L^{3} t$	$lbm / ft^{3} D$		$kg / m^{3} D$		Físico		Prop. Yac
$Q_\alpha$	Fuente / caída de la fase α			$M / t$	$RB / D$		$m^{3} / D$		Físico		Prop. Yac
$q_{\alpha s}$	Fuente / caída de la fase α en std			$1 / t$	$1 / D$		$1 / D$		Físico		Prop. Yac
$q_i$	Fuente / caída del componente i			$M / L^{3} t$	$lbm / ft^{3} D$		$kg * mole / (m^{3} D)$		Físico		Prop. Yac
$q^{(v)}_{spe}$	Fuente / caída específica			$M / L^{3} t$	$lbm / ft^{3} D$		$kg / m^{3} D$		Físico		Prop. Yac
$\tilde{Q}_{\alpha s}$	Fuente / tasa de caída			$(L^{3}) / t$	$RB / D$		$m^{3} / D$		Físico		Prop. Yac
$\tilde{q}_{\alpha s}$	Fuente / tasa de caída en std			$t^{-1}$	$D^{-1}$		$D^{-1}$		Físico		Prop. Yac
$q_c$	Fuente de calor			$M / Lt^{3}$	$Btu / (ft^{3} D)$		$J / (m^{3} D)$		Físico		Prop. Yac
$f_{i\alpha}$	Fugacidad del componente i en la fase α			$M / (Lt^{2})$	$lbm / (ft * D^{2})$		$kg / (m * D^{2})$		Físico		Prop. Yac
$F_w$	Función de distribución de saturación			$fracción$	$fracción$		$fracción$		Matemático		Prop. Yac
$\mathcal{A}$	Función de estado de gas simplificado			$adimensional$	$adimensional$		$adimensional$		Matemático		Prop. Yac
$\mathcal{B}$	Función de estado de gas simplificado			$adimensional$	$adimensional$		$adimensional$		Matemático		Prop. Yac
$\mathcal{C}$	Función de estado de gas simplificado			$adimensional$	$adimensional$		$adimensional$		Matemático		Prop. Yac
$f_i$	Función de fugacidad del componente i			$M / (Lt^{2})$	$lbm / (ft * D^{2})$		$kg / (m * D^{2})$		Matemático		Prop. Yac
$f_\alpha$	Función del flujo fraccional de la fase α			$fracción$	$fracción$		$fracción$		Matemático		Prop. Yac
$\mathcal{F}$	Función del lado derecho			$adimensional$	$adimensional$		$adimensional$		Matemático		Prop. Yac
$\delta(x)$	Función delta Dirac			$1 / L^{3}$	$1 / ft^{3}$		$1 / m^{3}$		Matemático
$f$	Función genérica			$adimensional$	$adimensional$		$adimensional$		Matemático		Prop. Yac
$E_i(\cdotp)$	Función integral exponencial			$adimensional$	$adimensional$		$adimensional$		Matemático		Prop. Yac
$\gamma_\alpha$	Gravedad de la fase α			$M / (L^{2}t^{2})$	$psi / ft$		$kPa / m$		Físico		Prop. Yac
$\bar{\gamma}$	Gravedad del fluido ponderada			$L / t$	$ft / D$		$m / D$		Físico		Prop. Fluido
$\gamma$	Gravedad del flujo			$M / (L^{2}t^{2})$	$psi / ft$		$kPa / m$		Físico		Prop. Fluido
$Y_G$	Gravedad del gas crudo			$adimensional$	$adimensional$		$adimensional$		Físico		Prop. Fluido
$\delta p_{bh}$	Incremento de la presión en el fondo del agujero			$M / (Lt^{2})$	$psi$		$kPa$		Físico		Prop. Yac
$\delta S$	Incremento de la saturación			$fracción$	$fracción$		$fracción$		Físico		Prop. Yac
$\delta p$	Incremento de presión			$M / (Lt^{2})$	$psi$		$kPa$		Físico		Prop. Yac
$WI$	Índice del pozo			$L^{3}$	$ft^{3}$		$m^{3}$		Físico		Prop. Pozo
$J$	Intervalo de tiempo de interés (0,T]			$t$	$D$		$D$		Físico		Prop. Yac
$L$	Longitud del dominio Ω en dirección x1			$L$	$ft$		$m$		Físico
$\Delta h$	Longitud del pozo en una malla			$L$	$ft$		$m$		Físico		Prop. Pozo
$F_m$	Masa total del componente m			$M / L^{3}$	$lbm / ft^{3}$		$kg / m^{3}$		Físico
$DS_{max}$	Máxima variación de saturación			$fracción$	$fracción$		$fracción$		Físico
$\lambda_\alpha$	Movilidad de la fase α			$Lt / M$	$ft D / lbm$		$m D / kg$		Físico
$\lambda$	Movilidad total			$Lt / M$	$ft D / lbm$		$m D / kg$		Físico
$t^{n}$	Nivel de tiempo n			$t$	$D$		$D$		Físico
$N_c$	Número de componentes			$adimensional$	$adimensional$		$adimensional$		Físico
$n_\alpha$	Numero de moles de la fase α			$mole$	$mole$		$mole$		Físico
$n_i$	Numero de moles del componente i			$mole$	$mole$		$mole$		Físico
$n_{m\alpha}$	Numero de moles del componente i en la fase α			$mole$	$mole$		$mole$		Físico
$N_w$	Numero de pozos			$adimensional$	$adimensional$		$adimensional$		Físico		Prop. Pozo
$M_{wv}$	Numero de zonas perforadas del quinto pozo			$adimensional$	$adimensional$		$adimensional$		Físico		Prop. Pozo
$n$	Numero total de moles			$mole$	$mole$		$mole$		Físico
$L^{n}_{i}$	Operador de diferencia			$adimensional$	$adimensional$		$adimensional$		Matemático
$\nabla\cdotp$	Operador de divergencia			$L^{-1}$	$ft^{-1}$		$m^{-1}$		Matemático
$\nabla$	Operador de gradiente			$L^{-1}$	$ft^{-1}$		$m^{-1}$		Matemático
$\mathcal{L}$	Operador diferencial			$adimensional$	$adimensional$		$adimensional$		Matemático
$\Delta$	Operador Laplaciano			$L^{-2}$	$ft^{-2}$		$m^{-2}$		Matemático
$\textit{A}$	Parámetro ajustable en tortuosidad			$adimensional$	$adimensional$		$adimensional$		Físico	Petrofísico	Prop. Roca
$\textit{B}$	Parámetro ajustable en tortuosidad			$adimensional$	$adimensional$		$adimensional$		Físico	Petrofísico	Prop. Roca
$\textit{C}$	Parámetro ajustable en tortuosidad			$adimensional$	$adimensional$		$adimensional$		Físico	Petrofísico	Prop. Roca
$k_{ij}$	Parámetro de interacción binaria			$adimensional$	$adimensional$		$adimensional$		Matemático	Petrofísico	Prop. Roca
$\beta_g$	Parámetro en la permeabilidad de la roca			$adimensional$	$adimensional$		$adimensional$		Físico	Petrofísico	Prop. Roca
$\beta_o$	Parámetro en la permeabilidad de la roca			$adimensional$	$adimensional$		$adimensional$		Físico	Petrofísico	Prop. Roca
$m$	Parámetro en tortuosidad			$adimensional$	$adimensional$		$adimensional$		Físico	Petrofísico	Prop. Roca
$n$	Parámetro en tortuosidad			$adimensional$	$adimensional$		$adimensional$		Físico	Petrofísico	Prop. Roca
$\epsilon$	Parámetro reducido			$adimensional$	$adimensional$		$adimensional$		Físico
$\mathtt g_{u}$	Parámetros de frontera			$adimensional$	$adimensional$		$adimensional$		Matemático
$\mathtt g_{p}$	Parámetros de frontera			$adimensional$	$adimensional$		$adimensional$		Matemático
$K_h$	Partición de dominio			$adimensional$	$adimensional$		$adimensional$		Matemático
$q_L$	Pérdida de calor			$M / Lt^{3}$	$Btu / (ft^{3} D)$		$J / (m^{3} D)$		Físico
$k$	Permeabilidad			$L^{2}$	$darcy$		$\mu m^{2}$		Físico	Petrofísico	Prop. Roca
$\mathbf k_\alpha$	Permeabilidad efectiva de la fase α			$L^{2}$	$darcy$		$\mu m^{2}$		Físico	Petrofísico	Prop. Roca
$k_{ii}$	Permeabilidad en dirección xi			$L^{2}$	$darcy$		$\mu m^{2}$		Físico	Petrofísico	Prop. Roca
$K_H$	Permeabilidad horizontal			$L^{2}$	$darcy$		$\mu m^{2}$		Físico	Petrofísico	Prop. Roca
$k_{row}$	Permeabilidad relativa de aceite-agua			$adimensional$	$adimensional$		$adimensional$		Físico	Petrofísico	Prop. Roca
$k_{rog}$	Permeabilidad relativa de aceite-gas			$adimensional$	$adimensional$		$adimensional$		Físico	Petrofísico	Prop. Roca
$k_{ra}$	Permeabilidad relativa de la fase α			$adimensional$	$adimensional$		$adimensional$		Físico	Petrofísico	Prop. Roca
$k_V$	Permeabilidad vertical			$L^{2}$	$darcy$		$\mu m^{2}$		Físico	Petrofísico	Prop. Roca
$W$	Peso molecular			$M / mole$	$lbm / mole$		$kg / mole$		Físico		Prop. Fluido
$W_O$	Peso molecular del aceite			$M / mole$	$lbm / mole$		$kg / mole$		Físico		Prop. Fluido
$W_i$	Peso molecular del componente i			$M / mole$	$lbm / mole$		$kg / mole$		Físico		Prop. Fluido
$W_G$	Peso molecular del gas			$M / mole$	$lbm / mole$		$kg / mole$		Físico		Prop. Fluido
$\phi$	Porosidad			$fracción$	$fracción$		$fracción$		Físico	Petrofísico	Prop. Roca
$\phi^{o}$	Porosidad referencial			$fracción$	$fracción$		$fracción$		Físico	Petrofísico	Prop. Roca
$\Phi$	Potencial			$M / (Lt^{2})$	$lbm / (ft D^{2})$		$kg / (m D^{2})$		Físico
$\mu_i$	Potencial químico del componente i			$ML^{2} / t^{2}$	$lbm * ft^{2} / D^{2}$		$kg * m^{2} / D^{2}$		Físico
$p$	Presión			$M / (Lt^{2})$	$psi$		$kPa$		Físico		Prop. Yac
$P^{n}_{i}$	Presión aproximada			$M / (Lt^{2})$	$psi$		$kPa$		Físico		Prop. Yac
$p_c$	Presión capilar			$M / (Lt^{2})$	$psi$		$kPa$		Físico	Petrofísico	Prop. Roca
$p_{cgo}$	Presión capilar p g − p o			$M / (Lt^{2})$	$psi$		$kPa$		Físico		Prop. Yac
$p_{cow}$	Presión capilar p o − p w			$M / (Lt^{2})$	$psi$		$kPa$		Físico		Prop. Yac
$p_{cm}$	Presión crítica del componente m			$M / (Lt^{2})$	$psi$		$kPa$		Físico		Prop. Yac
$p_s$	Presión de formación en std			$M / (Lt^{2})$	$psi$		$kPa$		Físico		Prop. Yac
$p_\alpha$	Presión de la fase α			$M / (Lt^{2})$	$psi$		$kPa$		Físico		Prop. Yac
$p_b$	Presión de punto de burbuja			$M / (Lt^{2})$	$psi$		$kPa$		Físico		Prop. Fluido
$p_w$	Presión del pozo			$M / (Lt^{2})$	$psi$		$kPa$		Físico		Prop. Pozo
$p_{bh}$	Presión en zbh			$M / (Lt^{2})$	$psi$		$kPa$		Físico		Prop. Yac
$p^{0}_{h}$	Presión en zd			$M / (Lt^{2})$	$psi$		$kPa$		Físico		Prop. Yac
$p_{i,j,k}$	Presión en el bloque (i, j, k)			$M / (Lt^{2})$	$psi$		$kPa$		Físico		Prop. Yac
$p_i$	Presión en el nodo i			$M / (Lt^{2})$	$psi$		$kPa$		Físico		Prop. Yac
$p_{wh}$	Presión en la cabeza del pozo			$M / (Lt^{2})$	$psi$		$kPa$		Físico		Prop. Yac
$p^{0}$	Presión inicial			$M / (Lt^{2})$	$psi$		$kPa$		Físico		Prop. Yac
$p_{cb}$	Presión inicial			$M / (Lt^{2})$	$psi$		$kPa$		Físico		Prop. Yac
$p^{0}_{\alpha}$	Presión inicial de la fase α			$M / (Lt^{2})$	$psi$		$kPa$		Físico		Prop. Yac
$\bar{p}$	Presión promedio			$M / (Lt^{2})$	$psi$		$kPa$		Físico		Prop. Yac
$p^{o}$	Presión referencial			$M / (Lt^{2})$	$psi$		$kPa$		Físico		Prop. Yac
$p_{sp}$	Presión superficial específica			$M / (Lt^{2})$	$psi$		$kPa$		Físico		Prop. Yac
$V_o(t)$	Producción acumulada de aceite			$L^{3}$	$ft^{3}$		$m^{3}$		Físico		Prop. Yac
$V_w(t)$	Producción acumulada de agua			$L^{3}$	$ft^{3}$		$m^{3}$		Físico		Prop. Yac
$V(t)$	Producción acumulada de líquido			$L^{3}$	$ft^{3}$		$m^{3}$		Físico		Prop. Yac
$W_t$	Productividad total del pozo			$L^{3}$	$ft^{3}$		$m^{3}$		Físico	Matemático	Prop. Pozo
$z$	Profundidad			$L$	$ft$		$m$		Físico	Matemático	Prop. Pozo
$z_{bh}$	Profundidad de nivel de referencia			$L$	$ft$		$m$		Físico	Matemático	Prop. Yac
$z_d$	Profundidad de nivel de referencia			$L$	$ft$		$m$		Físico	Matemático	Prop. Yac
$\bar{\mathbf k}$	Promedio determinado de k			$L^{2}$	$darcy$		$\mu m^{2}$		Físico		Prop. Yac
$\mathbf{E(u)}$	Proyección ortogonal a lo largo de u			$adimensional$	$adimensional$		$adimensional$		Matemático		Prop. Yac
$\Phi^{'}$	Pseudopotencial			$L$	$ft$		$m$		Físico		Prop. Yac
$\psi$	Pseudopresión			$M / Lt^{3}$	$lbm / (ft D^{3})$		$kg / (m D^{3})$		Físico		Prop. Yac
$r^{o}$	Radio de referencia			$L$	$ft$		$m$		Físico	Matemático	Prop. Pozo
$r_w$	Radio del pozo			$L$	$ft$		$m$		Físico	Matemático	Prop. Pozo
$r_e$	Radio equivalente			$L$	$ft$		$m$		Físico	Matemático	Prop. Pozo
$R_{go}$	Relación gas / aceite			$L^{3} / L^{3}$	$SCF / STB$		$std m^{3} / std m^{3}$		Físico		Prop. Yac
$R_{so}$	Relación gas / aceite disuelto			$L^{3} / L^{3}$	$SCF / STB$		$std m^{3} / std m^{3}$		Físico		Prop. Yac
$R_{gl}$	Relación gas / líquido			$L^{3} / L^{3}$	$SCF / STB$		$std m^{3} / std m^{3}$		Físico		Prop. Yac
$R^{l}_{i,j,k}$	Residuo de la iteración de Newton-Raphson			$adimensional$	$adimensional$		$adimensional$		Físico
$S_{wc}$	Saturación crítica del agua			$fracción$	$fracción$		$fracción$		Físico	Petrofísico	Prop. Roca
$S_{gc}$	Saturación crítica del gas			$fracción$	$fracción$		$fracción$		Físico	Petrofísico	Prop. Roca
$S_{wf}$	Saturación de agua en el frente de agua			$fracción$	$fracción$		$fracción$		Físico	Petrofísico	Prop. Roca
$S_{we}$	Saturación de agua en x1 = L			$fracción$	$fracción$		$fracción$		Físico	Petrofísico	Prop. Roca
$S_{iw}$	Saturación de agua irreducible			$fracción$	$fracción$		$fracción$		Físico	Petrofísico	Prop. Roca
$S_{\alpha}$	Saturación de la fase α			$fracción$	$fracción$		$fracción$		Físico	Petrofísico	Prop. Roca
$S^{0}_w$	Saturación inicial de agua			$fracción$	$fracción$		$fracción$		Físico	Petrofísico	Prop. Roca
$S_{wmax}$	Saturación máxima de agua			$fracción$	$fracción$		$fracción$		Físico	Petrofísico	Prop. Roca
$S_{gmax}$	Saturación máxima de gas			$fracción$	$fracción$		$fracción$		Físico	Petrofísico	Prop. Roca
$S_{na}$	Saturación normalizada de la fase α			$fracción$	$fracción$		$fracción$		Físico	Petrofísico	Prop. Roca
$S_{nc}$	Saturación residual			$fracción$	$fracción$		$fracción$		Físico	Petrofísico	Prop. Roca
$S_{or}$	Saturación residual del aceite			$fracción$	$fracción$		$fracción$		Físico	Petrofísico	Prop. Roca
$S_{wr}$	Saturación residual del agua			$fracción$	$fracción$		$fracción$		Físico	Petrofísico	Prop. Roca
$S_{rg}$	Saturación residual del gas			$fracción$	$fracción$		$fracción$		Físico	Petrofísico	Prop. Roca
$A$	Sección transversal del area normal de flujo			$L^{2}$	$ft^{2}$		$m^{2}$		Físico
$A_i$	Sección transversal normal en dirección xi			$L^{2}$	$ft^{2}$		$m^{2}$		Físico
$\dfrac{\partial^{2}}{\partial x^{2}_i}$	Segunda derivada espacial			$L^{-2}$	$ft^{-2}$		$m^{-2}$		Matemático
$\delta_{jk}$	Símbolo de Kronecker			$adimensional$	$adimensional$		$adimensional$		Matemático
$J^{n}$	Subintervalo en el tiempo			$t$	$D$		$D$		Físico
$h$	Tamaño de paso de la malla			$L$	$ft$		$m$		Físico
$h_i$	Tamaño de paso de la malla en dirección xi			$L$	$ft$		$m$		Físico
$\Delta z$	Tamaño de paso de longitud en dirección vertical			$L$	$ft$		$m$		Físico		Prop. Yac
$\Delta l$	Tamaño de paso de longitud en la dirección del pozo			$L$	$ft$		$m$		Físico		Prop. Pozo
$\Delta t$	Tamaño del paso del tiempo			$t$	$D$		$D$		Físico		Prop. Yac
$\Delta t^{n}$	Tamaño del paso del tiempo en el nivel n			$t$	$D$		$D$		Físico		Prop. Yac
$\Delta t_p$	Tamaño del paso del tiempo para la presión			$t$	$D$		$D$		Físico		Prop. Yac
$\Delta t_S$	Tamaño del paso del tiempo para la saturación			$t$	$D$		$D$		Físico		Prop. Yac
$h^{'}$	Tamaño del paso espacial			$L$	$ft$		$m$		Físico		Prop. Yac
$h^{''}$	Tamaño del paso espacial			$L$	$ft$		$m$		Físico		Prop. Yac
$\Delta x_{i}$	Tamaño del paso espacial en dirección xi			$L$	$ft$		$m$		Físico		Prop. Yac
$Q_i$	Tasa de flujo del componente i			$M / t$	$RB / D$		$m^{3} / D$		Físico		Prop. Yac
$\tilde{q}$	Tasa de flujo total del pozo			$t^{-1}$	$D^{-1}$		$D^{-1}$		Físico		Prop. Pozo
$Q_c$	Tasa de fuente de calor			$ML^{2} / t^{3}$	$Btu / D$		$J / D$		Físico		Prop. Yac
$Q_L$	Tasa de pérdida de calor			$ML^{2} / t^{3}$	$Btu / D$		$J / D$		Físico		Prop. Yac
$Q$	Tasa de producción / inyección			$(L^{3}) / t$	$RB / D$		$m^{3} / D$		Físico		Prop. Yac
$\tilde{Q}_{i,j,k}$	Tasa de producción / inyección en (i, j, k)			$(L^{3}) / t$	$RB / D$		$m^{3} / D$		Físico		Prop. Yac
$Q_{i,j,k}$	Tasa de producción / inyección en (i, j, k)			$M / t$	$lbm / D$		$kg / D$		Físico		Prop. Yac
$q^{(i)}$	Tasa de producción / inyección en el pozo i			$(L^{3}) / t$	$ft^{3} / D$		$m^{3} / D$		Físico		Prop. Yac
$T_{cm}$	Temperatura crítica del componente m			$T$	$R$		$K$		Físico
$T$	Temperatura			$T$	$R$		$K$		Físico
$T_s$	Temperatura de formación en std			$T$	$R$		$K$		Físico		Prop. Yac
$T_{ub}$	Temperatura de la carga			$T$	$R$		$K$		Físico
$T_{ob}$	Temperatura de sobrecarga			$T$	$R$		$K$		Físico
$T_{rm}$	Temperatura reducida del componente i			$adimensional$	$adimensional$		$adimensional$		Físico
$\sigma$	Tensión Superficial (t n−1 , t n ]			$M / t^{2}$	$lbm / D^{2}$		$kg / D^{2}$		Físico	Petrofísico	Prop. Roca
$\mathbf I$	Tensor de identidad			$adimensional$	$adimensional$		$adimensional$		Físico
$\mathbf k$	Tensor de permeabilidad			$L^{2}$	$darcy$		$\mu m^{2}$		Físico	Petrofísico	Prop. Roca
$t$	Tiempo			$t$	$D$		$D$		Físico
$t_B$	Tiempo de avance del agua			$t$	$D$		$D$		Físico		Prop. Fluido
$t_0$	Tiempo inicial			$t$	$D$		$D$		Físico
$\tau$	Tortuosidad			$adimensional$	$adimensional$		$adimensional$		Físico	Petrofísico	Prop. Roca
$\mathbf T_{\alpha}$	Transmisibilidad (numerica)			$L^{4} t / M$	$STB / (D * psi)$		$std m^{3} / (D * kPa)$		Físico		Prop. Fluido
$\mathbf T_{\alpha}$	Transmisibilidad de la fase α			$Lt$	$ft * D$		$m * D$		Físico		Prop. Fluido
$\mathbf T_{\alpha}$	Transmisibilidad de la fase α			$L^{3} t / M$	$ft^{3} D / lbm$		$std m^{3} D /kg$		Físico		Prop. Fluido
$T_w$	Transmisibilidad del agua			$L^{4} t / M$	$STB / (D * psi)$		$std m^{3} / (D * kPa)$		Físico		Prop. Fluido
$\mathbf T_m$	Transmisibilidad del componente m en la fase α			$Lt$	$ft * D$		$m * D$		Físico		Prop. Fluido
$\mathbf T_{m\alpha}$	Transmisibilidad del componente m en la fase α			$Lt$	$ft * D$		$m * D$		Físico		Prop. Fluido
$\mathbf T_{m\alpha}$	Transmisibilidad del componente m en la fase α			$L^{4} t / M$	$STB / (D * psi)$		$std m^{3} / (D * kPa)$		Físico		Prop. Fluido
$\mathbf T$	Transmisibilidad del fluido			$Lt$	$ft * D$		$m * D$		Físico		Prop. Fluido
$T_i$	Transmisibilidad en dirección xi			$Lt$	$ft * D$		$m * D$		Físico		Prop. Fluido
$T_i$	Transmisibilidad en dirección xi			$L^{4} t / M$	$STB / (D * psi)$		$std m^{3} / (D * kPa)$		Físico		Prop. Fluido
$\mathbf x^{(i)}$	Ubicación del pozo			$L$	$ft$		$m$		Matemático		Prop. Pozo
$\mathbf x^{(v)}$	Ubicación del pozo			$L$	$ft$		$m$		Matemático		Prop. Pozo
$\mathbf {x_0}$	Ubicación del pozo			$L$	$ft$		$m$		Matemático		Prop. Pozo
$v$	Unidad exterior normal			$adimensional$	$adimensional$		$adimensional$		Matemático
$k_{rc}$	Valor de k row en S wc : k row (S wc )			$adimensional$	$adimensional$		$adimensional$		Físico
$F$	Variable de masa total			$M / L^{3}$	$lbm / ft^{3}$		$kg / m^{3}$		Matemático	Físico
$\mathbf {x}^{\star}$	Variable espacial			$L$	$ft$		$m$		Matemático
$\mathbf {x}^{\star\star}$	Variable espacial			$L$	$ft$		$m$		Matemático
$\mathbf x$	Variable espacial (x1,x2,x3)			$L$	$ft$		$m$		Matemático
$B$	Vecindad de origen			$L^{2}$	$ft^{2}$		$m^{2}$		Físico		Prop. Yac
$G^{n}_i$	Vector lateral derecho			$adimensional$	$adimensional$		$adimensional$		Matemático
$\mathbf x$	Vector molar			$mole$	$mole$		$mole$		Matemático
$\mathbf u$	Velocidad Darcy (u1 , u2 , u3 )			$L / t$	$ft / D$		$m / D$		Físico		Prop. Fluido
$\mathbf u_\alpha$	Velocidad de Darcy de la fase α			$L / t$	$ft / D$		$m / D$		Físico		Prop. Fluido
$v$	Velocidad de poro			$L / t$	$ft / D$		$m / D$		Físico		Prop. Fluido
$u(r)$	Velocidad en dirección r			$L / t$	$ft / D$		$m / D$		Físico		Prop. Fluido
$v$	Velocidad intersticial			$L / t$	$ft / D$		$m / D$		Físico		Prop. Fluido
$\mu$	Viscosidad			$M / Lt$	$cp$		$(Pa * s)$		Físico	Petrofísico	Prop. Roca
$\mu_{\alpha}$	Viscosidad de la fase α			$M / Lt$	$cp$		$(Pa * s)$		Físico		Prop. Fluido
$\mu_{ob}$	Viscosidad del aceite en pb			$M / Lt$	$cp$		$(Pa * s)$		Físico		Prop. Fluido
$\mu_w$	Viscosidad del agua			$M / Lt$	$cp$		$(Pa * s)$		Físico		Prop. Fluido
$\mu^{*}$	Viscosidad del fluido a baja presión			$M / Lt$	$cp$		$(Pa * s)$		Físico		Prop. Fluido
$\mu_{ig}$	Viscosidad del i-ésimo componente en el gas			$M / Lt$	$cp$		$(Pa * s)$		Físico		Prop. Fluido
$\mu_{io}$	Viscosidad del i-ésimo componente en el petróleo			$M / Lt$	$cp$		$(Pa * s)$		Físico		Prop. Fluido
$\mu^{*}_m$	Viscosidad el componente m a baja presión			$M / Lt$	$cp$		$(Pa * s)$		Físico		Prop. Fluido
$V$	Volumen			$L^{3}$	$ft^{3}$		$m^{3}$		Físico		Prop. Fluido
$V_{ci}$	Volumen crítico del componente i			$L^{3}$	$ft^{3}$		$m^{3}$		Físico		Prop. Fluido
$V_w$	Volumen de agua			$L^{3}$	$ft^{3}$		$m^{3}$		Físico		Prop. Fluido
$V_o$	Volumen de la fase de aceite			$L^{3}$	$ft^{3}$		$m^{3}$		Físico		Prop. Fluido
$V_g$	Volumen de la fase de gas			$L^{3}$	$ft^{3}$		$m^{3}$		Físico		Prop. Fluido
$V_{i,j,k}$	Volumen del bloque (i, j, k)			$L^{3}$	$ft^{3}$		$m^{3}$		Físico		Prop. Fluido
$V_{Os}$	Volumen del componente de aceite en std			$L^{3}$	$STB$		$std m^{3}$		Físico		Prop. Fluido
$V_{Gs}$	Volumen del componente de gas en std			$L^{3}$	$SCF$		$std m^{3}$		Físico		Prop. Fluido
$V_s$	Volumen en std			$L^{3}$	$std ft^{3}$		$std m^{3}$		Físico		Prop. Fluido
$v_i$	Volumen molar del componente i			$L^{3}$	$ft^{3}$		$m^{3}$		Físico		Prop. Fluido
$V$	Volumen molar del fluido			$L^{3}$	$ft^{3}$		$m^{3}$		Físico		Prop. Fluido