## Prop. Fluido
Nomenclatura	Parametro	Descripcion	Analisis_Dimensional	Sistema_Ingles	Sistema_Internacional	Tipo_de_Parametro	Revisar	Clasificacion
Nomenclatura	Parámetro	Descripción	Análisis Dimensional	Sistema Inglés	Sistema Internacional	Tipo de Parámetro	“Revisar”	Clasificación
$\theta$	Ángulo de contacto		$rad$	$rad$	$rad$	Físico	Matemático	Prop. Fluido
$\Delta p_w$	Caída de presión de trabajo externo		$M / (Lt^{2})$	$psi$	$kPa$	Físico		Prop. Fluido
$\Delta p_g$	Caída de presión hidrostática		$M / (Lt^{2})$	$psi$	$kPa$	Físico		Prop. Fluido
$\Delta p_a$	Caída de presión por aceleración		$M / (Lt^{2})$	$psi$	$kPa$	Físico		Prop. Fluido
$\Delta p_f$	Caída de presión por fricción		$M / (Lt^{2})$	$psi$	$kPa$	Físico		Prop. Fluido
$c_V$	Capacidad calorífica específica del fluido		$L^{2} / Tt^{2}$	$Btu / (lbm * R)$	$J / (kg * K)$	Físico		Prop. Fluido
$C_s$	Capacidad caloríica específica		$L^{2} / Tt^{2}$	$ft^{2} / RD^{2}$	$m^{2} / KD^{2}$	Físico		Prop. Fluido
$C_{p,ub}$	Capacidad de calor de la carga inferior (presión fija)		$L^{2} / Tt^{2}$	$Btu / (lbm * R)$	$J / (kg * K)$	Físico		Prop. Fluido
$C_{p\alpha}$	Capacidad de calor de la fase α (Presión fija)		$L^{2} / Tt^{2}$	$Btu / (lbm * R)$	$J / (kg * K)$	Físico		Prop. Fluido
$C_{V\alpha}$	Capacidad de calor de la fase α (Volumen fijo)		$L^{2} / Tt^{2}$	$Btu / (lbm * R)$	$J / (kg * K)$	Físico		Prop. Fluido
$C_{p,ob}$	Capacidad de calor de sobrecarga (presión fija)		$L^{2} / Tt^{2}$	$Btu / (lbm * R)$	$J / (kg * K)$	Físico		Prop. Fluido
$c_s$	Capacidad de calor específica sólida		$L^{2} / Tt^{2}$	$Btu / (lbm * R)$	$J / (kg * K)$	Físico		Prop. Fluido
$c_b$	Capacidad de calor específico aparente		$L^{2} / Tt^{2}$	$Btu / (lbm * R)$	$J / (kg * K)$	Físico		Prop. Fluido
$c_p$	Capacidad del flujo de calor		$L^{2} / Tt^{2}$	$Btu / (lbm * R)$	$J / (kg * K)$	Físico		Prop. Fluido
$\Delta^{2}_{xi}$	Cociente de la segunda diferencia		$adimensional$	$adimensional$	$adimensional$	Matemático	Físico	Prop. Fluido
$\mathbf D^{p}_i$	Coeficiente de difusión de presión		$L^{3} t / M$	$ft^{2} / (D * psi)$	$m^{2} / (D * kPa)$	Matemático	Físico	Prop. Fluido
$\mathcal{D}_m$	Coeficiente de difusión del componente m (numérico)		$M / t$	$lbm / D$	$kg * mole / D$	Matemático	Físico	Prop. Fluido
$\mathbf D^{M}_{i,j}$	Coeficiente de difusión molecular		$L^{2} / t$	$ft^{2} / D$	$m^{2} / D$	Matemático	Físico	Prop. Fluido
$\mathbf D^{T}_i$	Coeficiente de difusión térmica		$L^{2} / tT$	$ft^{2} / D R$	$m^{2} / D k$	Matemático	Físico	Prop. Fluido
$\varphi_{ia}$	Coeficiente de fugacidad del componente i en la fase α		$adimensional$	$adimensional$	$adimensional$	Matemático	Físico	Prop. Fluido
$a$	Coeficiente empírico o experimental		$adimensional$	$adimensional$	$adimensional$	Matemático	Físico	Prop. Fluido
$L_{ik}$	Coeficiente fenomenológico		$adimensional$	$adimensional$	$adimensional$	Matemático	Físico	Prop. Fluido
$c_\mu$	Compresibilidad de la viscosidad del aceite		$Lt^{2}/M$	$psi^{-1}$	$kPa^{-1}$	Físico		Prop. Fluido
$c_o$	Compresibilidad del aceite		$Lt^{2}/M$	$psi^{-1}$	$kPa^{-1}$	Físico		Prop. Fluido
$c_w$	Compresibilidad del agua		$Lt^{2}/M$	$psi^{-1}$	$kPa^{-1}$	Físico		Prop. Fluido
$c_f$	Compresibilidad del fluido		$Lt^{2}/M$	$psi^{-1}$	$kPa^{-1}$	Físico		Prop. Fluido
$c_g$	Compresibilidad del gas		$Lt^{2}/M$	$psi^{-1}$	$kPa^{-1}$	Físico		Prop. Fluido
$Z$	Compresibilidad del gas		$adimensional$	$adimensional$	$adimensional$	Físico		Prop. Fluido
$c_t$	Compresibilidad total		$Lt^{2}/M$	$psi^{-1}$	$kPa^{-1}$	Físico		Prop. Fluido
$k_T$	Conductividad térmica aparente		$ML / (Tt^{3})$	$Btu / (ft * D * R)$	$J / ( m * d * K)$	Físico		Prop. Fluido
$k_{ub}$	Conductividad térmica de la carga inferior		$ML / (Tt^{3})$	$Btu / (ft * D * R)$	$J / ( m * d * K)$	Físico		Prop. Fluido
$k_{ob}$	Conductividad térmica de la sobrecarga		$ML / (Tt^{3})$	$Btu / (ft * D * R)$	$J / ( m * d * K)$	Físico		Prop. Fluido
$k_f$	Conductividad térmica fluida		$ML / (Tt^{3})$	$Btu / (ft * D * R)$	$J / (m * D * K)$	Físico		Prop. Fluido
$R$	Constante universal del gas		$(M / Lt^{2}) * Lt^{3} / M mole * T$	$Psia * ft^{3} / lbmol * R$	$kPa * m^{3} / kg mol * K$	Matemático	Físico	Prop. Fluido
$\rho_{o}$	Densidad del aceite		$M / L^{3}$	$lbm / ft^{3}$	$kg / m^{3}$	Físico		Prop. Fluido
$\rho_{Os}$	Densidad del aceite en std		$M / L^{3}$	$lbm / ft^{3}$	$kg / m^{3}$	Físico		Prop. Fluido
$\rho_{Ws}$	Densidad del agua en std		$M / L^{3}$	$lbm / ft^{3}$	$kg / m^{3}$	Físico		Prop. Fluido
$\rho_{air}$	Densidad del aire		$M / L^{3}$	$lbm / ft^{3}$	$kg / m^{3}$	Físico		Prop. Fluido
$\rho^{(i)}$	Densidad del fluido inyectado		$M / L^{3}$	$lbm / ft^{3}$	$kg / m^{3}$	Físico		Prop. Fluido
$\rho_{Gs}$	Densidad del gas en std		$M / L^{3}$	$lbm / ft^{3}$	$kg / m^{3}$	Físico		Prop. Fluido
$\rho_{s}$	Densidad en std		$M / L^{3}$	$lbm / ft^{3}$	$kg / m^{3}$	Físico		Prop. Fluido
$\xi_\alpha$	Densidad molar de la fase α		$mole / L^{3}$	$mole / ft^{3}$	$mole / m^{3}$	Físico		Prop. Fluido
$\xi_i$	Densidad molar del componente i		$mole / L^{3}$	$mole / ft^{3}$	$mole / m^{3}$	Físico		Prop. Fluido
$\xi_{ia}$	Densidad molar del componente i en la fase α		$mole / L^{3}$	$mole / ft^{3}$	$mole / m^{3}$	Físico		Prop. Fluido
$\xi$	Densidad molar del fluido		$mole / L^{3}$	$mole / ft^{3}$	$mole / m^{3}$	Físico		Prop. Fluido
$\rho_{Oo}$	Densidad parcial del componente de aceite en el aceite		$M / L^{3}$	$lbm / ft^{3}$	$kg / m^{3}$	Físico		Prop. Fluido
$\rho_{Go}$	Densidad parcial del componente de gas en el aceite		$M / L^{3}$	$lbm / ft^{3}$	$kg / m^{3}$	Físico		Prop. Fluido
$\bar{\gamma}$	Gravedad del fluido ponderada		$L / t$	$ft / D$	$m / D$	Físico		Prop. Fluido
$\gamma$	Gravedad del flujo		$M / (L^{2}t^{2})$	$psi / ft$	$kPa / m$	Físico		Prop. Fluido
$Y_G$	Gravedad del gas crudo		$adimensional$	$adimensional$	$adimensional$	Físico		Prop. Fluido
$W$	Peso molecular		$M / mole$	$lbm / mole$	$kg / mole$	Físico		Prop. Fluido
$W_O$	Peso molecular del aceite		$M / mole$	$lbm / mole$	$kg / mole$	Físico		Prop. Fluido
$W_i$	Peso molecular del componente i		$M / mole$	$lbm / mole$	$kg / mole$	Físico		Prop. Fluido
$W_G$	Peso molecular del gas		$M / mole$	$lbm / mole$	$kg / mole$	Físico		Prop. Fluido
$p_b$	Presión de punto de burbuja		$M / (Lt^{2})$	$psi$	$kPa$	Físico		Prop. Fluido
$t_B$	Tiempo de avance del agua		$t$	$D$	$D$	Físico		Prop. Fluido
$\mathbf T_{\alpha}$	Transmisibilidad (numerica)		$L^{4} t / M$	$STB / (D * psi)$	$std m^{3} / (D * kPa)$	Físico		Prop. Fluido
$\mathbf T_{\alpha}$	Transmisibilidad de la fase α		$Lt$	$ft * D$	$m * D$	Físico		Prop. Fluido
$\mathbf T_{\alpha}$	Transmisibilidad de la fase α		$L^{3} t / M$	$ft^{3} D / lbm$	$std m^{3} D /kg$	Físico		Prop. Fluido
$T_w$	Transmisibilidad del agua		$L^{4} t / M$	$STB / (D * psi)$	$std m^{3} / (D * kPa)$	Físico		Prop. Fluido
$\mathbf T_m$	Transmisibilidad del componente m en la fase α		$Lt$	$ft * D$	$m * D$	Físico		Prop. Fluido
$\mathbf T_{m\alpha}$	Transmisibilidad del componente m en la fase α		$Lt$	$ft * D$	$m * D$	Físico		Prop. Fluido
$\mathbf T_{m\alpha}$	Transmisibilidad del componente m en la fase α		$L^{4} t / M$	$STB / (D * psi)$	$std m^{3} / (D * kPa)$	Físico		Prop. Fluido
$\mathbf T$	Transmisibilidad del fluido		$Lt$	$ft * D$	$m * D$	Físico		Prop. Fluido
$T_i$	Transmisibilidad en dirección xi		$Lt$	$ft * D$	$m * D$	Físico		Prop. Fluido
$T_i$	Transmisibilidad en dirección xi		$L^{4} t / M$	$STB / (D * psi)$	$std m^{3} / (D * kPa)$	Físico		Prop. Fluido
$\mathbf u$	Velocidad Darcy (u1 , u2 , u3 )		$L / t$	$ft / D$	$m / D$	Físico		Prop. Fluido
$\mathbf u_\alpha$	Velocidad de Darcy de la fase α		$L / t$	$ft / D$	$m / D$	Físico		Prop. Fluido
$v$	Velocidad de poro		$L / t$	$ft / D$	$m / D$	Físico		Prop. Fluido
$u(r)$	Velocidad en dirección r		$L / t$	$ft / D$	$m / D$	Físico		Prop. Fluido
$v$	Velocidad intersticial		$L / t$	$ft / D$	$m / D$	Físico		Prop. Fluido
$\mu_{\alpha}$	Viscosidad de la fase α		$M / Lt$	$cp$	$(Pa * s)$	Físico		Prop. Fluido
$\mu_{ob}$	Viscosidad del aceite en pb		$M / Lt$	$cp$	$(Pa * s)$	Físico		Prop. Fluido
$\mu_w$	Viscosidad del agua		$M / Lt$	$cp$	$(Pa * s)$	Físico		Prop. Fluido
$\mu^{*}$	Viscosidad del fluido a baja presión		$M / Lt$	$cp$	$(Pa * s)$	Físico		Prop. Fluido
$\mu_{ig}$	Viscosidad del i-ésimo componente en el gas		$M / Lt$	$cp$	$(Pa * s)$	Físico		Prop. Fluido
$\mu_{io}$	Viscosidad del i-ésimo componente en el petróleo		$M / Lt$	$cp$	$(Pa * s)$	Físico		Prop. Fluido
$\mu^{*}_m$	Viscosidad el componente m a baja presión		$M / Lt$	$cp$	$(Pa * s)$	Físico		Prop. Fluido
$V$	Volumen		$L^{3}$	$ft^{3}$	$m^{3}$	Físico		Prop. Fluido
$V_{ci}$	Volumen crítico del componente i		$L^{3}$	$ft^{3}$	$m^{3}$	Físico		Prop. Fluido
$V_w$	Volumen de agua		$L^{3}$	$ft^{3}$	$m^{3}$	Físico		Prop. Fluido
$V_o$	Volumen de la fase de aceite		$L^{3}$	$ft^{3}$	$m^{3}$	Físico		Prop. Fluido
$V_g$	Volumen de la fase de gas		$L^{3}$	$ft^{3}$	$m^{3}$	Físico		Prop. Fluido
$V_{i,j,k}$	Volumen del bloque (i, j, k)		$L^{3}$	$ft^{3}$	$m^{3}$	Físico		Prop. Fluido
$V_{Os}$	Volumen del componente de aceite en std		$L^{3}$	$STB$	$std m^{3}$	Físico		Prop. Fluido
$V_{Gs}$	Volumen del componente de gas en std		$L^{3}$	$SCF$	$std m^{3}$	Físico		Prop. Fluido
$V_s$	Volumen en std		$L^{3}$	$std ft^{3}$	$std m^{3}$	Físico		Prop. Fluido
$v_i$	Volumen molar del componente i		$L^{3}$	$ft^{3}$	$m^{3}$	Físico		Prop. Fluido
$V$	Volumen molar del fluido		$L^{3}$	$ft^{3}$	$m^{3}$	Físico		Prop. Fluido