## Prop. Pozo
Nomenclatura	Parametro	Descripcion	Analisis_Dimensional	Sistema_Ingles	Sistema_Internacional	Tipo_de_Parametro	Revisar	Clasificacion
Nomenclatura	Parámetro	Descripción	Análisis Dimensional	Sistema Inglés	Sistema Internacional	Tipo de Parámetro	“Revisar”	Clasificación
$D$	Diámetro interior de la tubería		$L$	$ft$	$m$	Físico	Matemático	Prop. Pozo
$s$	Factor de revestimiento		$adimensional$	$adimensional$	$adimensional$	Físico		Prop. Pozo
$WI$	Índice del pozo		$L^{3}$	$ft^{3}$	$m^{3}$	Físico		Prop. Pozo
$\Delta h$	Longitud del pozo en una malla		$L$	$ft$	$m$	Físico		Prop. Pozo
$N_w$	Numero de pozos		$adimensional$	$adimensional$	$adimensional$	Físico		Prop. Pozo
$M_{wv}$	Numero de zonas perforadas del quinto pozo		$adimensional$	$adimensional$	$adimensional$	Físico		Prop. Pozo
$p_w$	Presión del pozo		$M / (Lt^{2})$	$psi$	$kPa$	Físico		Prop. Pozo
$W_t$	Productividad total del pozo		$L^{3}$	$ft^{3}$	$m^{3}$	Físico	Matemático	Prop. Pozo
$z$	Profundidad		$L$	$ft$	$m$	Físico	Matemático	Prop. Pozo
$r^{o}$	Radio de referencia		$L$	$ft$	$m$	Físico	Matemático	Prop. Pozo
$r_w$	Radio del pozo		$L$	$ft$	$m$	Físico	Matemático	Prop. Pozo
$r_e$	Radio equivalente		$L$	$ft$	$m$	Físico	Matemático	Prop. Pozo
$\Delta l$	Tamaño de paso de longitud en la dirección del pozo		$L$	$ft$	$m$	Físico		Prop. Pozo
$\tilde{q}$	Tasa de flujo total del pozo		$t^{-1}$	$D^{-1}$	$D^{-1}$	Físico		Prop. Pozo
$\mathbf x^{(i)}$	Ubicación del pozo		$L$	$ft$	$m$	Matemático		Prop. Pozo
$\mathbf x^{(v)}$	Ubicación del pozo		$L$	$ft$	$m$	Matemático		Prop. Pozo
$\mathbf {x_0}$	Ubicación del pozo		$L$	$ft$	$m$	Matemático		Prop. Pozo