## Prop. Roca
Nomenclatura	Parametro	Descripcion	Analisis_Dimensional	Sistema_Ingles	Sistema_Internacional	Tipo_de_Parametro	Revisar	Clasificacion
Nomenclatura	Parámetro	Descripción	Análisis Dimensional	Sistema Inglés	Sistema Internacional	Tipo de Parámetro	“Revisar”	Clasificación
$\bar{V}$	Adimensional V(t)		$fracción$	$fracción$	$fracción$	Matemático	Físico	Prop. Roca
$\bar{V}_o$	Adimensional Vo (t)		$fracción$	$fracción$	$fracción$	Matemático	Físico	Prop. Roca
$\bar{V}_w$	Adimensional Vw (t)		$fracción$	$fracción$	$fracción$	Matemático	Físico	Prop. Roca
$c_R$	Compresibilidad de la roca		$Lt^{2}/M$	$psi^{-1}$	$kPa^{-1}$	Físico	Petrofísico	Prop. Roca
$k_s$	Conductividad térmica sólida		$ML / (Tt^{3})$	$Btu / (ft * D * R)$	$J / (m * D * K)$	Físico	Petrofísico	Prop. Roca
$\delta$	Constrictividad		$adimensional$	$adimensional$	$adimensional$	Físico	Petrofísico	Prop. Roca
$\rho$	Densidad		$M / L^{3}$	$lbm / ft^{3}$	$kg / m^{3}$	Físico	Petrofísico	Prop. Roca
$\rho_{b}$	Densidad aparente		$M / L^{3}$	$lbm / ft^{3}$	$kg / m^{3}$	Físico	Petrofísico	Prop. Roca
$\textit{A}$	Parámetro ajustable en tortuosidad		$adimensional$	$adimensional$	$adimensional$	Físico	Petrofísico	Prop. Roca
$\textit{B}$	Parámetro ajustable en tortuosidad		$adimensional$	$adimensional$	$adimensional$	Físico	Petrofísico	Prop. Roca
$\textit{C}$	Parámetro ajustable en tortuosidad		$adimensional$	$adimensional$	$adimensional$	Físico	Petrofísico	Prop. Roca
$k_{ij}$	Parámetro de interacción binaria		$adimensional$	$adimensional$	$adimensional$	Matemático	Petrofísico	Prop. Roca
$\beta_g$	Parámetro en la permeabilidad de la roca		$adimensional$	$adimensional$	$adimensional$	Físico	Petrofísico	Prop. Roca
$\beta_o$	Parámetro en la permeabilidad de la roca		$adimensional$	$adimensional$	$adimensional$	Físico	Petrofísico	Prop. Roca
$m$	Parámetro en tortuosidad		$adimensional$	$adimensional$	$adimensional$	Físico	Petrofísico	Prop. Roca
$n$	Parámetro en tortuosidad		$adimensional$	$adimensional$	$adimensional$	Físico	Petrofísico	Prop. Roca
$k$	Permeabilidad		$L^{2}$	$darcy$	$\mu m^{2}$	Físico	Petrofísico	Prop. Roca
$\mathbf k_\alpha$	Permeabilidad efectiva de la fase α		$L^{2}$	$darcy$	$\mu m^{2}$	Físico	Petrofísico	Prop. Roca
$k_{ii}$	Permeabilidad en dirección xi		$L^{2}$	$darcy$	$\mu m^{2}$	Físico	Petrofísico	Prop. Roca
$K_H$	Permeabilidad horizontal		$L^{2}$	$darcy$	$\mu m^{2}$	Físico	Petrofísico	Prop. Roca
$k_{row}$	Permeabilidad relativa de aceite-agua		$adimensional$	$adimensional$	$adimensional$	Físico	Petrofísico	Prop. Roca
$k_{rog}$	Permeabilidad relativa de aceite-gas		$adimensional$	$adimensional$	$adimensional$	Físico	Petrofísico	Prop. Roca
$k_{ra}$	Permeabilidad relativa de la fase α		$adimensional$	$adimensional$	$adimensional$	Físico	Petrofísico	Prop. Roca
$k_V$	Permeabilidad vertical		$L^{2}$	$darcy$	$\mu m^{2}$	Físico	Petrofísico	Prop. Roca
$\phi$	Porosidad		$fracción$	$fracción$	$fracción$	Físico	Petrofísico	Prop. Roca
$\phi^{o}$	Porosidad referencial		$fracción$	$fracción$	$fracción$	Físico	Petrofísico	Prop. Roca
$p_c$	Presión capilar		$M / (Lt^{2})$	$psi$	$kPa$	Físico	Petrofísico	Prop. Roca
$S_{wc}$	Saturación crítica del agua		$fracción$	$fracción$	$fracción$	Físico	Petrofísico	Prop. Roca
$S_{gc}$	Saturación crítica del gas		$fracción$	$fracción$	$fracción$	Físico	Petrofísico	Prop. Roca
$S_{wf}$	Saturación de agua en el frente de agua		$fracción$	$fracción$	$fracción$	Físico	Petrofísico	Prop. Roca
$S_{we}$	Saturación de agua en x1 = L		$fracción$	$fracción$	$fracción$	Físico	Petrofísico	Prop. Roca
$S_{iw}$	Saturación de agua irreducible		$fracción$	$fracción$	$fracción$	Físico	Petrofísico	Prop. Roca
$S_{\alpha}$	Saturación de la fase α		$fracción$	$fracción$	$fracción$	Físico	Petrofísico	Prop. Roca
$S^{0}_w$	Saturación inicial de agua		$fracción$	$fracción$	$fracción$	Físico	Petrofísico	Prop. Roca
$S_{wmax}$	Saturación máxima de agua		$fracción$	$fracción$	$fracción$	Físico	Petrofísico	Prop. Roca
$S_{gmax}$	Saturación máxima de gas		$fracción$	$fracción$	$fracción$	Físico	Petrofísico	Prop. Roca
$S_{na}$	Saturación normalizada de la fase α		$fracción$	$fracción$	$fracción$	Físico	Petrofísico	Prop. Roca
$S_{nc}$	Saturación residual		$fracción$	$fracción$	$fracción$	Físico	Petrofísico	Prop. Roca
$S_{or}$	Saturación residual del aceite		$fracción$	$fracción$	$fracción$	Físico	Petrofísico	Prop. Roca
$S_{wr}$	Saturación residual del agua		$fracción$	$fracción$	$fracción$	Físico	Petrofísico	Prop. Roca
$S_{rg}$	Saturación residual del gas		$fracción$	$fracción$	$fracción$	Físico	Petrofísico	Prop. Roca
$\sigma$	Tensión Superficial (t n−1 , t n ]		$M / t^{2}$	$lbm / D^{2}$	$kg / D^{2}$	Físico	Petrofísico	Prop. Roca
$\mathbf k$	Tensor de permeabilidad		$L^{2}$	$darcy$	$\mu m^{2}$	Físico	Petrofísico	Prop. Roca
$\tau$	Tortuosidad		$adimensional$	$adimensional$	$adimensional$	Físico	Petrofísico	Prop. Roca
$\mu$	Viscosidad		$M / Lt$	$cp$	$(Pa * s)$	Físico	Petrofísico	Prop. Roca