## Prop. Yacimiento
Nomenclatura	Parametro	Descripcion	Analisis_Dimensional	Sistema_Ingles	Sistema_Internacional	Tipo_de_Parametro	Revisar	Clasificacion
Nomenclatura	Parámetro	Descripción	Análisis Dimensional	Sistema Inglés	Sistema Internacional	Tipo de Parámetro	“Revisar”	Clasificación
$H$	Espesor del Yacimiento		$L$	$ft$	$m$	Físico	Matemático	Prop. Yac
$\omega_m$	Factor acéntrico de componente m		$adimensional$	$adimensional$	$adimensional$	Físico		Prop. Yac
$Z_\alpha$	Factor de compresibilidad del factor α		$adimensional$	$adimensional$	$adimensional$	Físico		Prop. Yac
$\alpha_{Ti}$	Factor de difusión térmica del componente i		$adimensional$	$adimensional$	$adimensional$	Matemático		Prop. Yac
$f_m$	Factor de fricción		$adimensional$	$adimensional$	$adimensional$	Físico		Prop. Yac
$F$	Factor de resistividad de la formación		$adimensional$	$adimensional$	$adimensional$	Físico		Prop. Yac
$B$	Factor de volumen de formación		$L^{3} / L^{3}$	$ft^{3} / ft^{3}$	$m^{3} / m^{3}$	Físico		Prop. Yac
$B_{ob}$	Factor de volumen de formación de aceite en pb		$L^{3} / L^{3}$	$RB / STB$	$m^{3} / std m^{3}$	Físico		Prop. Yac
$B_{g\alpha}$	Factor de volumen de formación de la fase α		$L^{3} / L^{3}$	$ft^{3} / ft^{3}$	$m^{3} / m^{3}$	Físico		Prop. Yac
$B_o$	Factor de volumen de formacion del aceite		$L^{3} / L^{3}$	$RB / STB$	$m^{3} / std m^{3}$	Físico		Prop. Yac
$B_w$	Factor de volumen de formación del agua		$L^{3} / L^{3}$	$RB / BBL$	$m^{3} / std m^{3}$	Físico		Prop. Yac
$B_{g}$	Factor de volumen de formación del gas		$L^{3} / L^{3}$	$RB / SCF$	$m^{3} / std m^{3}$	Físico		Prop. Yac
$B_{wi}$	Factor de volumen inicial de formación de agua		$L^{3} / L^{3}$	$RB / BBL$	$m^{3} / std m^{3}$	Físico		Prop. Yac
$L$	Fracción de masa de aceite		$fracción$	$fracción$	$fracción$	Físico		Prop. Yac
$V$	Fracción de masa de gas		$fracción$	$fracción$	$fracción$	Físico		Prop. Yac
$C_{Oo}$	Fracción de masa del componente de aceite en aceite		$fracción$	$fracción$	$fracción$	Físico		Prop. Yac
$C_{Go}$	Fracción de masa del componente de gas en aceite		$fracción$	$fracción$	$fracción$	Físico		Prop. Yac
$x_i$	Fracción molar del componente i		$fracción$	$fracción$	$fracción$	Físico		Prop. Yac
$x_{i\alpha}$	Fracción molar del componente i en la fase α		$fracción$	$fracción$	$fracción$	Físico		Prop. Yac
$x_m$	Fracción total molar del componente m		$mole / mole$	$mole / mole$	$mole / mole$	Físico		Prop. Yac
$z_m$	Fracción total molar del componente m		$fracción$	$fracción$	$fracción$	Físico		Prop. Yac
$q$	Fuente / caída		$M / L^{3} t$	$lbm / ft^{3} D$	$kg / m^{3} D$	Físico		Prop. Yac
$\tilde{Q}_{w,i,j,k}$	Fuente / caída de agua en (i, j, k)		$(L^{3}) / t$	$RB / D$	$m^{3} / D$	Físico		Prop. Yac
$q_T$	Fuente / caída de calor		$M / Lt^{3}$	$Btu / (ft^{3} D)$	$J / (m^{3} D)$	Físico		Prop. Yac
$q^{(')}$	Fuente / caída de equilibrio		$M / L^{3} t$	$lbm / ft^{3} D$	$kg / m^{3} D$	Físico		Prop. Yac
$\tilde{q}_{\alpha}$	Fuente / caída de la fase α		$t^{-1}$	$D^{-1}$	$D^{-1}$	Físico		Prop. Yac
$q_\alpha$	Fuente / caída de la fase α		$M / L^{3} t$	$lbm / ft^{3} D$	$kg / m^{3} D$	Físico		Prop. Yac
$Q_\alpha$	Fuente / caída de la fase α		$M / t$	$RB / D$	$m^{3} / D$	Físico		Prop. Yac
$q_{\alpha s}$	Fuente / caída de la fase α en std		$1 / t$	$1 / D$	$1 / D$	Físico		Prop. Yac
$q_i$	Fuente / caída del componente i		$M / L^{3} t$	$lbm / ft^{3} D$	$kg * mole / (m^{3} D)$	Físico		Prop. Yac
$q^{(v)}_{spe}$	Fuente / caída específica		$M / L^{3} t$	$lbm / ft^{3} D$	$kg / m^{3} D$	Físico		Prop. Yac
$\tilde{Q}_{\alpha s}$	Fuente / tasa de caída		$(L^{3}) / t$	$RB / D$	$m^{3} / D$	Físico		Prop. Yac
$\tilde{q}_{\alpha s}$	Fuente / tasa de caída en std		$t^{-1}$	$D^{-1}$	$D^{-1}$	Físico		Prop. Yac
$q_c$	Fuente de calor		$M / Lt^{3}$	$Btu / (ft^{3} D)$	$J / (m^{3} D)$	Físico		Prop. Yac
$f_{i\alpha}$	Fugacidad del componente i en la fase α		$M / (Lt^{2})$	$lbm / (ft * D^{2})$	$kg / (m * D^{2})$	Físico		Prop. Yac
$F_w$	Función de distribución de saturación		$fracción$	$fracción$	$fracción$	Matemático		Prop. Yac
$\mathcal{A}$	Función de estado de gas simplificado		$adimensional$	$adimensional$	$adimensional$	Matemático		Prop. Yac
$\mathcal{B}$	Función de estado de gas simplificado		$adimensional$	$adimensional$	$adimensional$	Matemático		Prop. Yac
$\mathcal{C}$	Función de estado de gas simplificado		$adimensional$	$adimensional$	$adimensional$	Matemático		Prop. Yac
$f_i$	Función de fugacidad del componente i		$M / (Lt^{2})$	$lbm / (ft * D^{2})$	$kg / (m * D^{2})$	Matemático		Prop. Yac
$f_\alpha$	Función del flujo fraccional de la fase α		$fracción$	$fracción$	$fracción$	Matemático		Prop. Yac
$\mathcal{F}$	Función del lado derecho		$adimensional$	$adimensional$	$adimensional$	Matemático		Prop. Yac
$f$	Función genérica		$adimensional$	$adimensional$	$adimensional$	Matemático		Prop. Yac
$E_i(\cdotp)$	Función integral exponencial		$adimensional$	$adimensional$	$adimensional$	Matemático		Prop. Yac
$\gamma_\alpha$	Gravedad de la fase α		$M / (L^{2}t^{2})$	$psi / ft$	$kPa / m$	Físico		Prop. Yac
$\delta p_{bh}$	Incremento de la presión en el fondo del agujero		$M / (Lt^{2})$	$psi$	$kPa$	Físico		Prop. Yac
$\delta S$	Incremento de la saturación		$fracción$	$fracción$	$fracción$	Físico		Prop. Yac
$\delta p$	Incremento de presión		$M / (Lt^{2})$	$psi$	$kPa$	Físico		Prop. Yac
$J$	Intervalo de tiempo de interés (0,T]		$t$	$D$	$D$	Físico		Prop. Yac
$p$	Presión		$M / (Lt^{2})$	$psi$	$kPa$	Físico		Prop. Yac
$P^{n}_{i}$	Presión aproximada		$M / (Lt^{2})$	$psi$	$kPa$	Físico		Prop. Yac
$p_{cgo}$	Presión capilar p g − p o		$M / (Lt^{2})$	$psi$	$kPa$	Físico		Prop. Yac
$p_{cow}$	Presión capilar p o − p w		$M / (Lt^{2})$	$psi$	$kPa$	Físico		Prop. Yac
$p_{cm}$	Presión crítica del componente m		$M / (Lt^{2})$	$psi$	$kPa$	Físico		Prop. Yac
$p_s$	Presión de formación en std		$M / (Lt^{2})$	$psi$	$kPa$	Físico		Prop. Yac
$p_\alpha$	Presión de la fase α		$M / (Lt^{2})$	$psi$	$kPa$	Físico		Prop. Yac
$p_{bh}$	Presión en zbh		$M / (Lt^{2})$	$psi$	$kPa$	Físico		Prop. Yac
$p^{0}_{h}$	Presión en zd		$M / (Lt^{2})$	$psi$	$kPa$	Físico		Prop. Yac
$p_{i,j,k}$	Presión en el bloque (i, j, k)		$M / (Lt^{2})$	$psi$	$kPa$	Físico		Prop. Yac
$p_i$	Presión en el nodo i		$M / (Lt^{2})$	$psi$	$kPa$	Físico		Prop. Yac
$p_{wh}$	Presión en la cabeza del pozo		$M / (Lt^{2})$	$psi$	$kPa$	Físico		Prop. Yac
$p^{0}$	Presión inicial		$M / (Lt^{2})$	$psi$	$kPa$	Físico		Prop. Yac
$p_{cb}$	Presión inicial		$M / (Lt^{2})$	$psi$	$kPa$	Físico		Prop. Yac
$p^{0}_{\alpha}$	Presión inicial de la fase α		$M / (Lt^{2})$	$psi$	$kPa$	Físico		Prop. Yac
$\bar{p}$	Presión promedio		$M / (Lt^{2})$	$psi$	$kPa$	Físico		Prop. Yac
$p^{o}$	Presión referencial		$M / (Lt^{2})$	$psi$	$kPa$	Físico		Prop. Yac
$p_{sp}$	Presión superficial específica		$M / (Lt^{2})$	$psi$	$kPa$	Físico		Prop. Yac
$V_o(t)$	Producción acumulada de aceite		$L^{3}$	$ft^{3}$	$m^{3}$	Físico		Prop. Yac
$V_w(t)$	Producción acumulada de agua		$L^{3}$	$ft^{3}$	$m^{3}$	Físico		Prop. Yac
$V(t)$	Producción acumulada de líquido		$L^{3}$	$ft^{3}$	$m^{3}$	Físico		Prop. Yac
$z_{bh}$	Profundidad de nivel de referencia		$L$	$ft$	$m$	Físico	Matemático	Prop. Yac
$z_d$	Profundidad de nivel de referencia		$L$	$ft$	$m$	Físico	Matemático	Prop. Yac
$\bar{\mathbf k}$	Promedio determinado de k		$L^{2}$	$darcy$	$\mu m^{2}$	Físico		Prop. Yac
$\mathbf{E(u)}$	Proyección ortogonal a lo largo de u		$adimensional$	$adimensional$	$adimensional$	Matemático		Prop. Yac
$\Phi^{'}$	Pseudopotencial		$L$	$ft$	$m$	Físico		Prop. Yac
$\psi$	Pseudopresión		$M / Lt^{3}$	$lbm / (ft D^{3})$	$kg / (m D^{3})$	Físico		Prop. Yac
$R_{go}$	Relación gas / aceite		$L^{3} / L^{3}$	$SCF / STB$	$std m^{3} / std m^{3}$	Físico		Prop. Yac
$R_{so}$	Relación gas / aceite disuelto		$L^{3} / L^{3}$	$SCF / STB$	$std m^{3} / std m^{3}$	Físico		Prop. Yac
$R_{gl}$	Relación gas / líquido		$L^{3} / L^{3}$	$SCF / STB$	$std m^{3} / std m^{3}$	Físico		Prop. Yac
$\Delta z$	Tamaño de paso de longitud en dirección vertical		$L$	$ft$	$m$	Físico		Prop. Yac
$\Delta t$	Tamaño del paso del tiempo		$t$	$D$	$D$	Físico		Prop. Yac
$\Delta t^{n}$	Tamaño del paso del tiempo en el nivel n		$t$	$D$	$D$	Físico		Prop. Yac
$\Delta t_p$	Tamaño del paso del tiempo para la presión		$t$	$D$	$D$	Físico		Prop. Yac
$\Delta t_S$	Tamaño del paso del tiempo para la saturación		$t$	$D$	$D$	Físico		Prop. Yac
$h^{'}$	Tamaño del paso espacial		$L$	$ft$	$m$	Físico		Prop. Yac
$h^{''}$	Tamaño del paso espacial		$L$	$ft$	$m$	Físico		Prop. Yac
$\Delta x_{i}$	Tamaño del paso espacial en dirección xi		$L$	$ft$	$m$	Físico		Prop. Yac
$Q_i$	Tasa de flujo del componente i		$M / t$	$RB / D$	$m^{3} / D$	Físico		Prop. Yac
$Q_c$	Tasa de fuente de calor		$ML^{2} / t^{3}$	$Btu / D$	$J / D$	Físico		Prop. Yac
$Q_L$	Tasa de pérdida de calor		$ML^{2} / t^{3}$	$Btu / D$	$J / D$	Físico		Prop. Yac
$Q$	Tasa de producción / inyección		$(L^{3}) / t$	$RB / D$	$m^{3} / D$	Físico		Prop. Yac
$\tilde{Q}_{i,j,k}$	Tasa de producción / inyección en (i, j, k)		$(L^{3}) / t$	$RB / D$	$m^{3} / D$	Físico		Prop. Yac
$Q_{i,j,k}$	Tasa de producción / inyección en (i, j, k)		$M / t$	$lbm / D$	$kg / D$	Físico		Prop. Yac
$q^{(i)}$	Tasa de producción / inyección en el pozo i		$(L^{3}) / t$	$ft^{3} / D$	$m^{3} / D$	Físico		Prop. Yac
$T_s$	Temperatura de formación en std		$T$	$R$	$K$	Físico		Prop. Yac
$B$	Vecindad de origen		$L^{2}$	$ft^{2}$	$m^{2}$	Físico		Prop. Yac